## Raw Data
| Hot Reservoir | Hot in | Hot mid | Hot out | Cold out | Cold mid | Cold in | Hot Flow | Cold Flow | Avg. Hot | Avg. Cold | rho, hot | rho, cold | mass, hot | mass, cold | q, hot | q, cold | q, loss | deltaT_left | deltaT_right | deltaT_lm | UAh_exp | UAc_exp | Uh | Uc | U_avg | U_exp | u,hot | u,cold | Dh, hot | Dh, cold | mu, hot | mu, cold | Re, hot | Re, cold | k, hot | k, cold | Pr, hot | Pr, cold | xfd,h, hot | xfd,t, hot | xfd,h, cold | xfd,t, cold | f, hot | Nu, hot | h, hot | RePrD/L | Nu,tube, cold | Nu, cold | h, cold | R, hot | R, cold | R, tube | UA,theory | U, theory
Flow | ST-16 | ST-1 | ST-2 | ST-3 | ST-4 | ST-5 | ST-6 | SC-1 | SC-2 | [34 empty] | 8.21 | 8.62 |  |  | (4) or (5) | 12
Direction | C | C | C | C | C | C | C | l/min | l/min | C | C | kg/m3 | kg/m3 | kg/min | kg/min | J/s = W | J/s = W | J/s = W | K | K | K | W/K | W/K | W/m2*K | W/m2*K | W/m2*K | W/m2*K | m/s | m/s | m | m | kg/m*s | kg/m*s |  |  | W/m*K | W/m*K |  |  | m | m | m | m | ? | ? | W/m2*K |  |  | ? | W/m2*K | [5 empty] | Eqn Form | f(x) = | p1*x^2 + | p2*x + | p3
Counter-Current | 44.9 | 41 | 39.7 | 38.6 | 31.4 | 29.9 | 29.5 | 1.4 | 2.2 | 39.8 | 30.45 | 991.4998 | 994.7031 | 0.023135 | 0.036472 | 225.8161 | 281.8335 | 56.0175 | 9.6 | 9.1 | 9.3478 | 24.1572 | 30.1498 | 480.5924 | 533.1657 | 506.8791 | 452.3223 | 0.11605 | 0.13263 | 0.016 | 0.008 | 0.00063979 | 0.00077022 | 2877.5384 | 1370.2786 | 0.63222 | 0.62001 | 4.1157 | 5.0523 | 0.8 | 0.16 | 0.54811 | 2.7692 | 0.046206 | 17.7561 | 701.61 | 55.3842 | 7.4444 | 6.7902 | 526.2499 | 0.028355 | 0.033604 | 0.0012497 | 15.8206 | 296.2272
Counter-Current | 49.8 | 45.4 | 43.3 | 41.8 | 32.1 | 30.2 | 29.5 | 1.4 | 2.2 | 43.6 | 30.8 | 990.0275 | 994.5939 | 0.023101 | 0.036468 | 338.2211 | 385.6246 | 47.4035 | 13.3 | 12.3 | 12.7935 | 26.437 | 30.1423 | 525.9469 | 533.0322 | 529.4896 | 495.0089 | 0.11605 | 0.13263 | 0.016 | 0.008 | 0.00059511 | 0.00076481 | 3088.9721 | 1379.8153 | 0.6368 | 0.62049 | 3.8008 | 5.0129 | 0.8 | 0.16 | 0.55193 | 2.7668 | 0.045113 | 18.8997 | 752.2043 | 55.3352 | 7.4422 | 6.7882 | 526.503 | 0.026448 | 0.033587 | 0.0012497 | 16.3171 | 305.524 |  | Property | p1 | p2 | p3
Counter-Current | 54.6 | 49.4 | 46.8 | 44.8 | 32.8 | 30.5 | 29.5 | 1.4 | 2.2 | 47.1 | 31.15 | 988.5842 | 994.4839 | 0.023067 | 0.036464 | 431.5414 | 489.3925 | 57.8511 | 16.6 | 15.3 | 15.9412 | 27.0709 | 30.6999 | 538.558 | 542.8937 | 540.7259 | 506.8781 | 0.11605 | 0.13263 | 0.016 | 0.008 | 0.00055822 | 0.00075944 | 3288.3111 | 1389.4119 | 0.64081 | 0.62097 | 3.5428 | 4.9739 | 0.8 | 0.16 | 0.55576 | 2.7643 | 0.044181 | 19.9028 | 797.1223 | 55.2863 | 7.44 | 6.7862 | 526.7547 | 0.024958 | 0.033571 | 0.0012497 | 16.7283 | 313.2231 |  | ρ [kg/m^3] | -0.003412 | -0.1029 | 1001
Counter-Current | 59.7 | 54.1 | 50.6 | 48.2 | 33.7 | 31 | 29.5 | 1.4 | 2.2 | 51.15 | 31.6 | 986.8098 | 994.3413 | 0.023026 | 0.036459 | 552.5053 | 622.7738 | 70.2686 | 20.4 | 18.7 | 19.5377 | 28.279 | 31.8755 | 562.5922 | 563.6832 | 563.1377 | 529.4985 | 0.11605 | 0.13263 | 0.016 | 0.008 | 0.00052063 | 0.0007526 | 3519.4074 | 1401.8381 | 0.64522 | 0.62159 | 3.2817 | 4.9242 | 0.8 | 0.16 | 0.56074 | 2.7612 | 0.043201 | 20.9841 | 846.2171 | 55.2238 | 7.4372 | 6.7836 | 527.0764 | 0.02351 | 0.033551 | 0.0012497 | 17.1496 | 321.1111 |  | µ [kg/m*s] | 1.667e-07 | -2.566e-05 | 0.001397
Counter-Current | 59.7 | 53.8 | 49.2 | 47.7 | 33.2 | 30.6 | 29.5 | 1 | 2.2 | 50.75 | 31.35 | 986.99 | 994.4207 | 0.01645 | 0.036462 | 408.099 | 548.6779 | 140.5789 | 20.6 | 18.2 | 19.3752 | 21.0629 | 28.3185 | 419.0335 | 500.7814 | 459.9074 | 394.3845 | 0.082893 | 0.13263 | 0.016 | 0.008 | 0.0005241 | 0.0007564 | 2497.6779 | 1394.9225 | 0.6448 | 0.62125 | 3.3057 | 4.9518 | 0.8 | 0.16 | 0.55797 | 2.7629 | 0.048511 | 13.6112 | 548.5324 | 55.2585 | 7.4388 | 6.785 | 526.8979 | 0.036268 | 0.033562 | 0.0012497 | 14.0686 | 263.4219 |  | Cp [J/kg*K] | constant at 4070 J/kg*K
Counter-Current | 59.9 | 54.1 | 50.2 | 48.1 | 33.5 | 30.8 | 29.5 | 1.2 | 2.2 | 51.1 | 31.5 | 986.8324 | 994.3731 | 0.019737 | 0.03646 | 481.6137 | 593.1369 | 111.5233 | 20.6 | 18.6 | 19.583 | 24.5935 | 30.2884 | 489.2717 | 535.6163 | 512.444 | 460.4911 | 0.099472 | 0.13263 | 0.016 | 0.008 | 0.00052106 | 0.00075412 | 3014.2101 | 1399.0682 | 0.64517 | 0.62145 | 3.2846 | 4.9352 | 0.8 | 0.16 | 0.55963 | 2.7619 | 0.045487 | 17.4282 | 702.7602 | 55.2377 | 7.4379 | 6.7842 | 527.0051 | 0.028309 | 0.033555 | 0.0012497 | 15.8443 | 296.6711 |  | k [W/m*K] | -7.721e-06 | 0.001848 | 0.5709
Counter-Current | 59.4 | 54.3 | 50.8 | 48.3 | 33.8 | 30.9 | 29.5 | 1.4 | 2.2 | 51.3 | 31.65 | 986.7419 | 994.3253 | 0.023024 | 0.036459 | 561.8311 | 637.5916 | 75.7605 | 20.5 | 18.8 | 19.6377 | 28.6098 | 32.4677 | 569.1732 | 574.1544 | 571.6638 | 535.6925 | 0.11605 | 0.13263 | 0.016 | 0.008 | 0.00051934 | 0.00075185 | 3527.8878 | 1403.2248 | 0.64538 | 0.62165 | 3.2727 | 4.9188 | 0.8 | 0.16 | 0.56129 | 2.7608 | 0.043167 | 21.0223 | 847.9629 | 55.2169 | 7.4369 | 6.7833 | 527.112 | 0.023461 | 0.033549 | 0.0012497 | 17.1645 | 321.3904
Counter-Current | 59.9 | 54.4 | 50.9 | 48.5 | 34 | 31.1 | 29.4 | 1.4 | 2 | 51.45 | 31.7 | 986.6739 | 994.3094 | 0.023022 | 0.033144 | 552.4292 | 620.058 | 67.6288 | 20.4 | 19.1 | 19.7429 | 27.9812 | 31.4067 | 556.6683 | 555.3921 | 556.0302 | 523.9231 | 0.11605 | 0.12057 | 0.016 | 0.008 | 0.00051806 | 0.00075109 | 3536.3587 | 1276.9207 | 0.64554 | 0.62172 | 3.2639 | 4.9133 | 0.8 | 0.16 | 0.51077 | 2.5095 | 0.043133 | 21.0602 | 849.7029 | 50.1909 | 7.2041 | 6.5709 | 510.6633 | 0.023413 | 0.034629 | 0.0012497 | 16.8656 | 315.7934 | [7 empty] | ρ [kg/m^3] | 43212.273
Counter-Current | 59.9 | 54.4 | 51.1 | 48.6 | 34.5 | 31.3 | 29.4 | 1.4 | 1.8 | 51.5 | 31.95 | 986.6512 | 994.2294 | 0.023022 | 0.029827 | 543.0535 | 618.6602 | 75.6068 | 19.9 | 19.2 | 19.5479 | 27.7806 | 31.6484 | 552.6783 | 559.6667 | 556.1725 | 520.1678 | 0.11605 | 0.10851 | 0.016 | 0.008 | 0.00051764 | 0.00074733 | 3539.1801 | 1154.9214 | 0.64559 | 0.62206 | 3.2609 | 4.886 | 0.8 | 0.16 | 0.46197 | 2.2572 | 0.043122 | 21.0729 | 850.2817 | 45.1436 | 6.954 | 6.3429 | 493.2061 | 0.023397 | 0.035855 | 0.0012497 | 16.5284 | 309.4789 |  | Calculate Fluid Properties Given T [C] = |  |  |  | 39.8 |  | µ [kg/m*s] | 46691.508
Counter-Current | 59.5 | 54.1 | 50.5 | 48.1 | 33.4 | 30.8 | 29.6 | 1.4 | 2.4 | 51.1 | 31.5 | 986.8324 | 994.3731 | 0.023026 | 0.039775 | 561.8826 | 614.7055 | 52.8229 | 20.7 | 18.5 | 19.5794 | 28.6976 | 31.3955 | 570.9213 | 555.1946 | 563.058 | 537.3377 | 0.11605 | 0.14469 | 0.016 | 0.008 | 0.00052106 | 0.00075412 | 3516.5785 | 1526.2562 | 0.64517 | 0.62145 | 3.2846 | 4.9352 | 0.8 | 0.16 | 0.6105 | 3.013 | 0.043213 | 20.9714 | 845.6339 | 60.2593 | 7.6567 | 6.9838 | 542.5141 | 0.023526 | 0.032596 | 0.0012497 | 17.4301 | 326.364 | [7 empty] | Cp [J/kg*K] | 0
Counter-Current | 59.4 | 54.1 | 50.5 | 48.1 | 33.3 | 30.7 | 29.6 | 1.4 | 2.7 | 51.1 | 31.45 | 986.8324 | 994.389 | 0.023026 | 0.044748 | 561.8826 | 673.356 | 111.4734 | 20.8 | 18.5 | 19.6275 | 28.6272 | 34.3067 | 569.521 | 606.6753 | 588.0982 | 536.0198 | 0.11605 | 0.16277 | 0.016 | 0.008 | 0.00052106 | 0.00075488 | 3516.5785 | 1715.3408 | 0.64517 | 0.62138 | 3.2846 | 4.9407 | 0.8 | 0.16 | 0.68614 | 3.39 | 0.043213 | 20.9714 | 845.6339 | 67.8002 | 7.9637 | 7.2638 | 564.1992 | 0.023526 | 0.031343 | 0.0012497 | 17.8193 | 333.6499 | [7 empty] | k [W/m*K] | 49103.402
Parallel | 44.8 | 41.3 | 39.8 | 39 | 29.6 | 30 | 31.3 | 1.4 | 2.2 | 40.15 | 30.45 | 991.3683 | 994.7031 | 0.023132 | 0.036472 | 216.3784 | 252.1668 | 35.7885 | 10 | 9.4 | 9.6969 | 22.3142 | 26.0049 | 443.9262 | 459.8672 | 451.8967 | 417.8129 | 0.11605 | 0.13263 | 0.016 | 0.008 | 0.00063548 | 0.00077022 | 2896.6992 | 1370.2786 | 0.63265 | 0.62001 | 4.0852 | 5.0523 | 0.8 | 0.16 | 0.54811 | 2.7692 | 0.046102 | 17.8634 | 706.3304 | 55.3842 | 6.3318 | 5.7753 | 447.5963 | 0.028166 | 0.039509 | 0.0012497 | 14.5087 | 271.6628 |  |  | Cp = | 4067
Parallel | 50 | 45.7 | 43.5 | 42.2 | 29.8 | 30.6 | 32.2 | 1.4 | 2.2 | 43.95 | 31 | 989.8869 | 994.5312 | 0.023097 | 0.036466 | 328.7794 | 355.9387 | 27.1593 | 13.5 | 12.4 | 12.9422 | 25.4037 | 27.5022 | 505.3896 | 486.345 | 495.8673 | 475.6608 | 0.11605 | 0.13263 | 0.016 | 0.008 | 0.00059124 | 0.00076174 | 3108.7648 | 1385.2918 | 0.63721 | 0.62077 | 3.7736 | 4.9906 | 0.8 | 0.16 | 0.55412 | 2.7654 | 0.045017 | 19.0025 | 756.7795 | 55.3072 | 6.3295 | 5.7733 | 447.9843 | 0.026288 | 0.039474 | 0.0012497 | 14.9226 | 279.4133
Parallel | 54.8 | 49.1 | 46.4 | 44.7 | 29.8 | 31 | 32.8 | 1.4 | 2.2 | 46.9 | 31.3 | 988.6689 | 994.4365 | 0.023069 | 0.036463 | 412.8141 | 444.8811 | 32.067 | 16.3 | 14.9 | 15.5895 | 26.4802 | 28.5372 | 526.8073 | 504.6481 | 515.7277 | 495.8187 | 0.11605 | 0.13263 | 0.016 | 0.008 | 0.00056022 | 0.00075716 | 3276.8641 | 1393.543 | 0.64059 | 0.62118 | 3.5568 | 4.9573 | 0.8 | 0.16 | 0.55742 | 2.7633 | 0.044232 | 19.847 | 794.6104 | 55.2655 | 6.3283 | 5.7722 | 448.1947 | 0.025037 | 0.039456 | 0.0012497 | 15.2109 | 284.8114
Parallel | 59.5 | 53.9 | 50.3 | 48.1 | 29.9 | 31.6 | 33.7 | 1.3 | 2.2 | 51 | 31.8 | 986.8775 | 994.2774 | 0.021382 | 0.036457 | 504.3796 | 563.4259 | 59.0463 | 20.2 | 18.2 | 19.1826 | 26.2936 | 29.3717 | 523.0938 | 519.4053 | 521.2495 | 492.3236 | 0.10776 | 0.13263 | 0.016 | 0.008 | 0.00052193 | 0.00074959 | 3260.1379 | 1407.3923 | 0.64507 | 0.62186 | 3.2906 | 4.9023 | 0.8 | 0.16 | 0.56296 | 2.7598 | 0.044308 | 19.1958 | 773.9104 | 55.1962 | 6.3263 | 5.7704 | 448.5436 | 0.025706 | 0.039425 | 0.0012497 | 15.0645 | 282.0698
Parallel | 59.7 | 54 | 49.6 | 48.2 | 29.9 | 31.4 | 33.4 | 1.2 | 2.2 | 51.1 | 31.65 | 986.8324 | 994.3253 | 0.019737 | 0.036459 | 465.5599 | 518.9699 | 53.41 | 20.6 | 18.3 | 19.4273 | 23.9642 | 26.7134 | 476.7524 | 472.3969 | 474.5747 | 448.7082 | 0.099472 | 0.13263 | 0.016 | 0.008 | 0.00052106 | 0.00075185 | 3014.2101 | 1403.2248 | 0.64517 | 0.62165 | 3.2846 | 4.9188 | 0.8 | 0.16 | 0.56129 | 2.7608 | 0.045487 | 17.4282 | 702.7602 | 55.2169 | 6.3269 | 5.7709 | 448.4392 | 0.028309 | 0.039434 | 0.0012497 | 14.4942 | 271.3918 |  | Counter-Current |  |  |  | Parallel
Parallel | 59.5 | 54.1 | 50.3 | 48.4 | 29.9 | 31.6 | 33.6 | 1.3 | 2.2 | 51.25 | 31.75 | 986.7645 | 994.2934 | 0.02138 | 0.036457 | 495.6267 | 548.6077 | 52.981 | 20.5 | 18.5 | 19.4829 | 25.4391 | 28.1584 | 506.0942 | 497.9504 | 502.0223 | 476.3239 | 0.10776 | 0.13263 | 0.016 | 0.008 | 0.00051977 | 0.00075034 | 3273.2719 | 1406.0019 | 0.64533 | 0.62179 | 3.2757 | 4.9078 | 0.8 | 0.16 | 0.5624 | 2.7602 | 0.044249 | 19.2578 | 776.7257 | 55.2031 | 6.3265 | 5.7705 | 448.5088 | 0.025613 | 0.039428 | 0.0012497 | 15.085 | 282.4532 |  | deltaT_left = | Th,in - Tc,o |  |  | deltaT_left = | Th,i - Tc,i
Parallel | 59.6 | 54.3 | 50.6 | 48.5 | 29.8 | 31.6 | 33.7 | 1.4 | 2.2 | 51.4 | 31.75 | 986.6966 | 994.2934 | 0.023023 | 0.036457 | 543.0785 | 578.2622 | 35.1837 | 20.6 | 18.7 | 19.6347 | 27.6591 | 29.4511 | 550.2612 | 520.8091 | 535.5351 | 517.8929 | 0.11605 | 0.13263 | 0.016 | 0.008 | 0.00051849 | 0.00075034 | 3533.5362 | 1406.0019 | 0.64549 | 0.62179 | 3.2668 | 4.9078 | 0.8 | 0.16 | 0.5624 | 2.7602 | 0.043145 | 21.0476 | 849.1236 | 55.2031 | 6.3265 | 5.7705 | 448.5088 | 0.023429 | 0.039428 | 0.0012497 | 15.5989 | 292.0751 |  | deltaT_right = | Th,o - Tc,i |  |  | deltaT_right = | Th,o - Tc,o
Parallel | 59.9 | 54.4 | 50.7 | 48.8 | 29.8 | 31.8 | 34 | 1.4 | 2 | 51.6 | 31.9 | 986.6057 | 994.2454 | 0.023021 | 0.033142 | 524.3033 | 566.1034 | 41.8001 | 20.4 | 19 | 19.6917 | 26.6256 | 28.7483 | 529.6993 | 508.3819 | 519.0406 | 498.5405 | 0.11605 | 0.12057 | 0.016 | 0.008 | 0.00051679 | 0.00074808 | 3544.8195 | 1281.9787 | 0.6457 | 0.62199 | 3.2551 | 4.8914 | 0.8 | 0.16 | 0.51279 | 2.5083 | 0.043099 | 21.0981 | 851.4372 | 50.1658 | 6.1774 | 5.6345 | 438.0815 | 0.023366 | 0.040367 | 0.0012497 | 15.3889 | 288.143
Parallel | 59.9 | 54.4 | 50.9 | 49 | 29.9 | 32.3 | 34.5 | 1.4 | 1.8 | 51.7 | 32.2 | 986.5602 | 994.1489 | 0.02302 | 0.029824 | 505.5549 | 557.9621 | 52.4072 | 19.9 | 19.1 | 19.4973 | 25.9295 | 28.6175 | 515.8516 | 506.0677 | 510.9596 | 485.5074 | 0.11605 | 0.10851 | 0.016 | 0.008 | 0.00051595 | 0.00074359 | 3550.4543 | 1160.6387 | 0.6458 | 0.6224 | 3.2492 | 4.8589 | 0.8 | 0.16 | 0.46426 | 2.2558 | 0.043077 | 21.1232 | 852.5901 | 45.1154 | 6.0205 | 5.4914 | 427.2279 | 0.023334 | 0.041392 | 0.0012497 | 15.157 | 283.8022
Parallel | 59.7 | 54.3 | 50.5 | 48.4 | 30.1 | 31.5 | 33.5 | 1.4 | 2.5 | 51.35 | 31.8 | 986.7192 | 994.2774 | 0.023023 | 0.041428 | 552.4546 | 572.8612 | 20.4067 | 20.8 | 18.3 | 19.5233 | 28.2971 | 29.3424 | 562.9539 | 518.8874 | 540.9207 | 529.839 | 0.11605 | 0.15071 | 0.016 | 0.008 | 0.00051892 | 0.00074959 | 3530.7126 | 1599.3094 | 0.64544 | 0.62186 | 3.2698 | 4.9023 | 0.8 | 0.16 | 0.63972 | 3.1361 | 0.043156 | 21.0349 | 848.5435 | 62.7229 | 6.5372 | 5.9627 | 463.4922 | 0.023445 | 0.038154 | 0.0012497 | 15.9113 | 297.9241
Parallel | 59.5 | 54.2 | 50.3 | 48.2 | 30 | 31.4 | 33.3 | 1.4 | 2.7 | 51.2 | 31.65 | 986.7872 | 994.3253 | 0.023025 | 0.044745 | 561.8569 | 600.5223 | 38.6654 | 20.9 | 18.2 | 19.5189 | 28.7853 | 30.7662 | 572.6652 | 544.0662 | 558.3657 | 538.979 | 0.11605 | 0.16277 | 0.016 | 0.008 | 0.0005202 | 0.00075185 | 3522.2352 | 1722.1395 | 0.64528 | 0.62165 | 3.2787 | 4.9188 | 0.8 | 0.16 | 0.68886 | 3.3883 | 0.04319 | 20.9969 | 846.7996 | 67.7662 | 6.6714 | 6.0851 | 472.857 | 0.023494 | 0.037398 | 0.0012497 | 16.0924 | 301.3153
Error | 0.1 | 0.1 | 0.1 | 0.1 | 0.1 | 0.1 | 0.1 | 0.1 | 0.1

## Raw Data - Error
| Hot Reservoir | Hot in | Hot mid | Hot out | Cold out | Cold mid | Cold in | Hot Flow | Cold Flow | Avg. Hot | Avg. Cold | rho, hot | rho, cold | mass, hot | mass, cold | mass_hot, error | mass_cold, error | q, hot | q, cold | q, loss | q_hot, error | deltaT_left | deltaT_right | deltaT, error | deltaT_lm | df/dTl | df/Tr | deltaT_lm, error | UAh_exp | UAc_exp | UA_exp, error | Uh | Uc | U_avg | U_exp | U, error | u,hot | u,cold | Dh, hot | Dh, cold | mu, hot | mu, cold | Re, hot | Re, cold | k, hot | k, cold | Pr, hot | Pr, cold | xfd,h, hot | xfd,t, hot | xfd,h, cold | xfd,t, cold | f, hot | Nu, hot | h, hot | RePrD/L | Nu,tube, cold | Nu, cold | h, cold | R, hot | R, cold | R, tube | UA,theory | U, theory
Flow | ST-16 | ST-1 | ST-2 | ST-3 | ST-4 | ST-5 | ST-6 | SC-1 | SC-2 | [43 empty] | 8.21 | 8.62 |  |  | (4) or (5) | 12
Direction | C | C | C | C | C | C | C | l/min | l/min | C | C | kg/m3 | kg/m3 | kg/s | kg/s | kg/s | kg/s | J/s = W | J/s = W | J/s = W | W | K | K | K | K |  |  | K | W/K | W/K | W/K | W/m2*K | W/m2*K | W/m2*K | W/m2*K | W/m2*K | m/s | m/s | m | m | kg/m*s | kg/m*s |  |  | W/m*K | W/m*K |  |  | m | m | m | m | ? | ? | W/m2*K |  |  | ? | W/m2*K | [5 empty] | Eqn Form | f(x) = | p1*x^2 + | p2*x + | p3
Counter-Current | 44.9 | 41 | 39.7 | 38.6 | 31.4 | 29.9 | 29.5 | 1.4 | 2.2 | 39.8 | 30.45 | 991.4998 | 994.7031 | 0.023135 | 0.036472 | 0.0016525 | 0.0016578 | 225.8161 | 281.8335 | 56.0175 | 20.91 | 9.6 | 9.1 | 0.14142 | 9.3478 | 0.4912 | 0.50904 | 0.10004 | 24.1572 | 30.1498 | 2.237 | 480.5924 | 533.1657 | 506.8791 | 452.3223 | 41.8862 | 0.11605 | 0.13263 | 0.016 | 0.008 | 0.00063979 | 0.00077022 | 2877.5384 | 1370.2786 | 0.63222 | 0.62001 | 4.1157 | 5.0523 | 0.8 | 0.16 | 0.54811 | 2.7692 | 0.046206 | 17.7561 | 701.61 | 55.3842 | 7.4444 | 6.7902 | 526.2499 | 0.028355 | 0.033604 | 0.0012497 | 15.8206 | 296.2272
Counter-Current | 49.8 | 45.4 | 43.3 | 41.8 | 32.1 | 30.2 | 29.5 | 1.4 | 2.2 | 43.6 | 30.8 | 990.0275 | 994.5939 | 0.023101 | 0.036468 | 0.00165 | 0.0016577 | 338.2211 | 385.6246 | 47.4035 | 27.5712 | 13.3 | 12.3 | 0.14142 | 12.7935 | 0.48722 | 0.51329 | 0.10008 | 26.437 | 30.1423 | 2.1552 | 525.9469 | 533.0322 | 529.4896 | 495.0089 | 40.3536 | 0.11605 | 0.13263 | 0.016 | 0.008 | 0.00059511 | 0.00076481 | 3088.9721 | 1379.8153 | 0.6368 | 0.62049 | 3.8008 | 5.0129 | 0.8 | 0.16 | 0.55193 | 2.7668 | 0.045113 | 18.8997 | 752.2043 | 55.3352 | 7.4422 | 6.7882 | 526.503 | 0.026448 | 0.033587 | 0.0012497 | 16.3171 | 305.524 |  | Property | p1 | p2 | p3
Counter-Current | 54.6 | 49.4 | 46.8 | 44.8 | 32.8 | 30.5 | 29.5 | 1.4 | 2.2 | 47.1 | 31.15 | 988.5842 | 994.4839 | 0.023067 | 0.036464 | 0.0016476 | 0.0016575 | 431.5414 | 489.3925 | 57.8511 | 33.5583 | 16.6 | 15.3 | 0.14142 | 15.9412 | 0.48668 | 0.51387 | 0.10009 | 27.0709 | 30.6999 | 2.1052 | 538.558 | 542.8937 | 540.7259 | 506.8781 | 39.4176 | 0.11605 | 0.13263 | 0.016 | 0.008 | 0.00055822 | 0.00075944 | 3288.3111 | 1389.4119 | 0.64081 | 0.62097 | 3.5428 | 4.9739 | 0.8 | 0.16 | 0.55576 | 2.7643 | 0.044181 | 19.9028 | 797.1223 | 55.2863 | 7.44 | 6.7862 | 526.7547 | 0.024958 | 0.033571 | 0.0012497 | 16.7283 | 313.2231 |  | ρ [kg/m^3] | -0.003412 | -0.1029 | 1001
Counter-Current | 59.7 | 54.1 | 50.6 | 48.2 | 33.7 | 31 | 29.5 | 1.4 | 2.2 | 51.15 | 31.6 | 986.8098 | 994.3413 | 0.023026 | 0.036459 | 0.0016447 | 0.0016572 | 552.5053 | 622.7738 | 70.2686 | 41.6275 | 20.4 | 18.7 | 0.14142 | 19.5377 | 0.48581 | 0.51482 | 0.10011 | 28.279 | 31.8755 | 2.1307 | 562.5922 | 563.6832 | 563.1377 | 529.4985 | 39.8946 | 0.11605 | 0.13263 | 0.016 | 0.008 | 0.00052063 | 0.0007526 | 3519.4074 | 1401.8381 | 0.64522 | 0.62159 | 3.2817 | 4.9242 | 0.8 | 0.16 | 0.56074 | 2.7612 | 0.043201 | 20.9841 | 846.2171 | 55.2238 | 7.4372 | 6.7836 | 527.0764 | 0.02351 | 0.033551 | 0.0012497 | 17.1496 | 321.1111 |  | µ [kg/m*s] | 1.667e-07 | -2.566e-05 | 0.001397
Counter-Current | 59.7 | 53.8 | 49.2 | 47.7 | 33.2 | 30.6 | 29.5 | 1 | 2.2 | 50.75 | 31.35 | 986.99 | 994.4207 | 0.01645 | 0.036462 | 0.001645 | 0.0016574 | 408.099 | 548.6779 | 140.5789 | 41.8923 | 20.6 | 18.2 | 0.14142 | 19.3752 | 0.47998 | 0.5213 | 0.10021 | 21.0629 | 28.3185 | 2.1622 | 419.0335 | 500.7814 | 459.9074 | 394.3845 | 40.485 | 0.082893 | 0.13263 | 0.016 | 0.008 | 0.0005241 | 0.0007564 | 2497.6779 | 1394.9225 | 0.6448 | 0.62125 | 3.3057 | 4.9518 | 0.8 | 0.16 | 0.55797 | 2.7629 | 0.048511 | 13.6112 | 548.5324 | 55.2585 | 7.4388 | 6.785 | 526.8979 | 0.036268 | 0.033562 | 0.0012497 | 14.0686 | 263.4219 |  | Cp [J/kg*K] | constant at 4070 J/kg*K
Counter-Current | 59.9 | 54.1 | 50.2 | 48.1 | 33.5 | 30.8 | 29.5 | 1.2 | 2.2 | 51.1 | 31.5 | 986.8324 | 994.3731 | 0.019737 | 0.03646 | 0.0016447 | 0.0016573 | 481.6137 | 593.1369 | 111.5233 | 41.709 | 20.6 | 18.6 | 0.14142 | 19.583 | 0.4834 | 0.51747 | 0.10014 | 24.5935 | 30.2884 | 2.1299 | 489.2717 | 535.6163 | 512.444 | 460.4911 | 39.8802 | 0.099472 | 0.13263 | 0.016 | 0.008 | 0.00052106 | 0.00075412 | 3014.2101 | 1399.0682 | 0.64517 | 0.62145 | 3.2846 | 4.9352 | 0.8 | 0.16 | 0.55963 | 2.7619 | 0.045487 | 17.4282 | 702.7602 | 55.2377 | 7.4379 | 6.7842 | 527.0051 | 0.028309 | 0.033555 | 0.0012497 | 15.8443 | 296.6711 |  | k [W/m*K] | -7.721e-06 | 0.001848 | 0.5709
Counter-Current | 59.4 | 54.3 | 50.8 | 48.3 | 33.8 | 30.9 | 29.5 | 1.4 | 2.2 | 51.3 | 31.65 | 986.7419 | 994.3253 | 0.023024 | 0.036459 | 0.0016446 | 0.0016572 | 561.8311 | 637.5916 | 75.7605 | 42.2592 | 20.5 | 18.8 | 0.14142 | 19.6377 | 0.48588 | 0.51475 | 0.1001 | 28.6098 | 32.4677 | 2.152 | 569.1732 | 574.1544 | 571.6638 | 535.6925 | 40.2937 | 0.11605 | 0.13263 | 0.016 | 0.008 | 0.00051934 | 0.00075185 | 3527.8878 | 1403.2248 | 0.64538 | 0.62165 | 3.2727 | 4.9188 | 0.8 | 0.16 | 0.56129 | 2.7608 | 0.043167 | 21.0223 | 847.9629 | 55.2169 | 7.4369 | 6.7833 | 527.112 | 0.023461 | 0.033549 | 0.0012497 | 17.1645 | 321.3904
Counter-Current | 59.9 | 54.4 | 50.9 | 48.5 | 34 | 31.1 | 29.4 | 1.4 | 2 | 51.45 | 31.7 | 986.6739 | 994.3094 | 0.023022 | 0.033144 | 0.0016445 | 0.0016572 | 552.4292 | 620.058 | 67.6288 | 41.6217 | 20.4 | 19.1 | 0.14142 | 19.7429 | 0.4892 | 0.51116 | 0.10006 | 27.9812 | 31.4067 | 2.1082 | 556.6683 | 555.3921 | 556.0302 | 523.9231 | 39.4745 | 0.11605 | 0.12057 | 0.016 | 0.008 | 0.00051806 | 0.00075109 | 3536.3587 | 1276.9207 | 0.64554 | 0.62172 | 3.2639 | 4.9133 | 0.8 | 0.16 | 0.51077 | 2.5095 | 0.043133 | 21.0602 | 849.7029 | 50.1909 | 7.2041 | 6.5709 | 510.6633 | 0.023413 | 0.034629 | 0.0012497 | 16.8656 | 315.7934 | [7 empty] | ρ [kg/m^3] | 43212.273
Counter-Current | 59.9 | 54.4 | 51.1 | 48.6 | 34.5 | 31.3 | 29.4 | 1.4 | 1.8 | 51.5 | 31.95 | 986.6512 | 994.2294 | 0.023022 | 0.029827 | 0.0016444 | 0.001657 | 543.0535 | 618.6602 | 75.6068 | 40.9873 | 19.9 | 19.2 | 0.14142 | 19.5479 | 0.49408 | 0.50602 | 0.10002 | 27.7806 | 31.6484 | 2.0968 | 552.6783 | 559.6667 | 556.1725 | 520.1678 | 39.2605 | 0.11605 | 0.10851 | 0.016 | 0.008 | 0.00051764 | 0.00074733 | 3539.1801 | 1154.9214 | 0.64559 | 0.62206 | 3.2609 | 4.886 | 0.8 | 0.16 | 0.46197 | 2.2572 | 0.043122 | 21.0729 | 850.2817 | 45.1436 | 6.954 | 6.3429 | 493.2061 | 0.023397 | 0.035855 | 0.0012497 | 16.5284 | 309.4789 |  | Calculate Fluid Properties Given T [C] = |  |  |  | 39.8 |  | µ [kg/m*s] | 46691.508
Counter-Current | 59.5 | 54.1 | 50.5 | 48.1 | 33.4 | 30.8 | 29.6 | 1.4 | 2.4 | 51.1 | 31.5 | 986.8324 | 994.3731 | 0.023026 | 0.039775 | 0.0016447 | 0.0016573 | 561.8826 | 614.7055 | 52.8229 | 42.2631 | 20.7 | 18.5 | 0.14142 | 19.5794 | 0.48179 | 0.51927 | 0.10018 | 28.6976 | 31.3955 | 2.1586 | 570.9213 | 555.1946 | 563.058 | 537.3377 | 40.4175 | 0.11605 | 0.14469 | 0.016 | 0.008 | 0.00052106 | 0.00075412 | 3516.5785 | 1526.2562 | 0.64517 | 0.62145 | 3.2846 | 4.9352 | 0.8 | 0.16 | 0.6105 | 3.013 | 0.043213 | 20.9714 | 845.6339 | 60.2593 | 7.6567 | 6.9838 | 542.5141 | 0.023526 | 0.032596 | 0.0012497 | 17.4301 | 326.364 | [7 empty] | Cp [J/kg*K] | 0
Counter-Current | 59.4 | 54.1 | 50.5 | 48.1 | 33.3 | 30.7 | 29.6 | 1.4 | 2.7 | 51.1 | 31.45 | 986.8324 | 994.389 | 0.023026 | 0.044748 | 0.0016447 | 0.0016573 | 561.8826 | 673.356 | 111.4734 | 42.2631 | 20.8 | 18.5 | 0.14142 | 19.6275 | 0.48103 | 0.52012 | 0.10019 | 28.6272 | 34.3067 | 2.1533 | 569.521 | 606.6753 | 588.0982 | 536.0198 | 40.3183 | 0.11605 | 0.16277 | 0.016 | 0.008 | 0.00052106 | 0.00075488 | 3516.5785 | 1715.3408 | 0.64517 | 0.62138 | 3.2846 | 4.9407 | 0.8 | 0.16 | 0.68614 | 3.39 | 0.043213 | 20.9714 | 845.6339 | 67.8002 | 7.9637 | 7.2638 | 564.1992 | 0.023526 | 0.031343 | 0.0012497 | 17.8193 | 333.6499 | [7 empty] | k [W/m*K] | 49103.402
Parallel | 44.8 | 41.3 | 39.8 | 39 | 29.6 | 30 | 31.3 | 1.4 | 2.2 | 40.15 | 30.45 | 991.3683 | 994.7031 | 0.023132 | 0.036472 | 0.0016523 | 0.0016578 | 216.3784 | 252.1668 | 35.7885 | 20.3933 | 10 | 9.4 | 0.14142 | 9.6969 | 0.48985 | 0.51047 | 0.10005 | 22.3142 | 26.0049 | 2.1032 | 443.9262 | 459.8672 | 451.8967 | 417.8129 | 39.3803 | 0.11605 | 0.13263 | 0.016 | 0.008 | 0.00063548 | 0.00077022 | 2896.6992 | 1370.2786 | 0.63265 | 0.62001 | 4.0852 | 5.0523 | 0.8 | 0.16 | 0.54811 | 2.7692 | 0.046102 | 17.8634 | 706.3304 | 55.3842 | 6.3318 | 5.7753 | 447.5963 | 0.028166 | 0.039509 | 0.0012497 | 14.5087 | 271.6628 |  |  | Cp = | 4067
Parallel | 50 | 45.7 | 43.5 | 42.2 | 29.8 | 30.6 | 32.2 | 1.4 | 2.2 | 43.95 | 31 | 989.8869 | 994.5312 | 0.023097 | 0.036466 | 0.0016498 | 0.0016576 | 328.7794 | 355.9387 | 27.1593 | 26.9813 | 13.5 | 12.4 | 0.14142 | 12.9422 | 0.48613 | 0.51447 | 0.1001 | 25.4037 | 27.5022 | 2.0848 | 505.3896 | 486.345 | 495.8673 | 475.6608 | 39.0364 | 0.11605 | 0.13263 | 0.016 | 0.008 | 0.00059124 | 0.00076174 | 3108.7648 | 1385.2918 | 0.63721 | 0.62077 | 3.7736 | 4.9906 | 0.8 | 0.16 | 0.55412 | 2.7654 | 0.045017 | 19.0025 | 756.7795 | 55.3072 | 6.3295 | 5.7733 | 447.9843 | 0.026288 | 0.039474 | 0.0012497 | 14.9226 | 279.4133
Parallel | 54.8 | 49.1 | 46.4 | 44.7 | 29.8 | 31 | 32.8 | 1.4 | 2.2 | 46.9 | 31.3 | 988.6689 | 994.4365 | 0.023069 | 0.036463 | 0.0016478 | 0.0016574 | 412.8141 | 444.8811 | 32.067 | 32.3344 | 16.3 | 14.9 | 0.14142 | 15.5895 | 0.48536 | 0.51531 | 0.10011 | 26.4802 | 28.5372 | 2.0742 | 526.8073 | 504.6481 | 515.7277 | 495.8187 | 38.8367 | 0.11605 | 0.13263 | 0.016 | 0.008 | 0.00056022 | 0.00075716 | 3276.8641 | 1393.543 | 0.64059 | 0.62118 | 3.5568 | 4.9573 | 0.8 | 0.16 | 0.55742 | 2.7633 | 0.044232 | 19.847 | 794.6104 | 55.2655 | 6.3283 | 5.7722 | 448.1947 | 0.025037 | 0.039456 | 0.0012497 | 15.2109 | 284.8114
Parallel | 59.5 | 53.9 | 50.3 | 48.1 | 29.9 | 31.6 | 33.7 | 1.3 | 2.2 | 51 | 31.8 | 986.8775 | 994.2774 | 0.021382 | 0.036457 | 0.0016448 | 0.0016571 | 504.3796 | 563.4259 | 59.0463 | 40.7009 | 20.2 | 18.2 | 0.14142 | 19.1826 | 0.48307 | 0.51784 | 0.10015 | 26.2936 | 29.3717 | 2.1218 | 523.0938 | 519.4053 | 521.2495 | 492.3236 | 39.7286 | 0.10776 | 0.13263 | 0.016 | 0.008 | 0.00052193 | 0.00074959 | 3260.1379 | 1407.3923 | 0.64507 | 0.62186 | 3.2906 | 4.9023 | 0.8 | 0.16 | 0.56296 | 2.7598 | 0.044308 | 19.1958 | 773.9104 | 55.1962 | 6.3263 | 5.7704 | 448.5436 | 0.025706 | 0.039425 | 0.0012497 | 15.0645 | 282.0698
Parallel | 59.7 | 54 | 49.6 | 48.2 | 29.9 | 31.4 | 33.4 | 1.2 | 2.2 | 51.1 | 31.65 | 986.8324 | 994.3253 | 0.019737 | 0.036459 | 0.0016447 | 0.0016572 | 465.5599 | 518.9699 | 53.41 | 40.4233 | 20.6 | 18.3 | 0.14142 | 19.4273 | 0.48084 | 0.52033 | 0.10019 | 23.9642 | 26.7134 | 2.0808 | 476.7524 | 472.3969 | 474.5747 | 448.7082 | 38.9606 | 0.099472 | 0.13263 | 0.016 | 0.008 | 0.00052106 | 0.00075185 | 3014.2101 | 1403.2248 | 0.64517 | 0.62165 | 3.2846 | 4.9188 | 0.8 | 0.16 | 0.56129 | 2.7608 | 0.045487 | 17.4282 | 702.7602 | 55.2169 | 6.3269 | 5.7709 | 448.4392 | 0.028309 | 0.039434 | 0.0012497 | 14.4942 | 271.3918 |  | Counter-Current |  |  |  | Parallel
Parallel | 59.5 | 54.1 | 50.3 | 48.4 | 29.9 | 31.6 | 33.6 | 1.3 | 2.2 | 51.25 | 31.75 | 986.7645 | 994.2934 | 0.02138 | 0.036457 | 0.0016446 | 0.0016572 | 495.6267 | 548.6077 | 52.981 | 40.0592 | 20.5 | 18.5 | 0.14142 | 19.4829 | 0.48332 | 0.51756 | 0.10015 | 25.4391 | 28.1584 | 2.0561 | 506.0942 | 497.9504 | 502.0223 | 476.3239 | 38.4995 | 0.10776 | 0.13263 | 0.016 | 0.008 | 0.00051977 | 0.00075034 | 3273.2719 | 1406.0019 | 0.64533 | 0.62179 | 3.2757 | 4.9078 | 0.8 | 0.16 | 0.5624 | 2.7602 | 0.044249 | 19.2578 | 776.7257 | 55.2031 | 6.3265 | 5.7705 | 448.5088 | 0.025613 | 0.039428 | 0.0012497 | 15.085 | 282.4532 |  | deltaT_left = | Th,in - Tc,o |  |  | deltaT_left = | Th,i - Tc,i
Parallel | 59.6 | 54.3 | 50.6 | 48.5 | 29.8 | 31.6 | 33.7 | 1.4 | 2.2 | 51.4 | 31.75 | 986.6966 | 994.2934 | 0.023023 | 0.036457 | 0.0016445 | 0.0016572 | 543.0785 | 578.2622 | 35.1837 | 40.9892 | 20.6 | 18.7 | 0.14142 | 19.6347 | 0.48425 | 0.51653 | 0.10013 | 27.6591 | 29.4511 | 2.0876 | 550.2612 | 520.8091 | 535.5351 | 517.8929 | 39.0888 | 0.11605 | 0.13263 | 0.016 | 0.008 | 0.00051849 | 0.00075034 | 3533.5362 | 1406.0019 | 0.64549 | 0.62179 | 3.2668 | 4.9078 | 0.8 | 0.16 | 0.5624 | 2.7602 | 0.043145 | 21.0476 | 849.1236 | 55.2031 | 6.3265 | 5.7705 | 448.5088 | 0.023429 | 0.039428 | 0.0012497 | 15.5989 | 292.0751 |  | deltaT_right = | Th,o - Tc,i |  |  | deltaT_right = | Th,o - Tc,o
Parallel | 59.9 | 54.4 | 50.7 | 48.8 | 29.8 | 31.8 | 34 | 1.4 | 2 | 51.6 | 31.9 | 986.6057 | 994.2454 | 0.023021 | 0.033142 | 0.0016443 | 0.0016571 | 524.3033 | 566.1034 | 41.8001 | 39.722 | 20.4 | 19 | 0.14142 | 19.6917 | 0.48836 | 0.51206 | 0.10007 | 26.6256 | 28.7483 | 2.0172 | 529.6993 | 508.3819 | 519.0406 | 498.5405 | 37.7706 | 0.11605 | 0.12057 | 0.016 | 0.008 | 0.00051679 | 0.00074808 | 3544.8195 | 1281.9787 | 0.6457 | 0.62199 | 3.2551 | 4.8914 | 0.8 | 0.16 | 0.51279 | 2.5083 | 0.043099 | 21.0981 | 851.4372 | 50.1658 | 6.1774 | 5.6345 | 438.0815 | 0.023366 | 0.040367 | 0.0012497 | 15.3889 | 288.143
Parallel | 59.9 | 54.4 | 50.9 | 49 | 29.9 | 32.3 | 34.5 | 1.4 | 1.8 | 51.7 | 32.2 | 986.5602 | 994.1489 | 0.02302 | 0.029824 | 0.0016443 | 0.0016569 | 505.5549 | 557.9621 | 52.4072 | 38.4618 | 19.9 | 19.1 | 0.14142 | 19.4973 | 0.49323 | 0.50691 | 0.10002 | 25.9295 | 28.6175 | 1.9727 | 515.8516 | 506.0677 | 510.9596 | 485.5074 | 36.9371 | 0.11605 | 0.10851 | 0.016 | 0.008 | 0.00051595 | 0.00074359 | 3550.4543 | 1160.6387 | 0.6458 | 0.6224 | 3.2492 | 4.8589 | 0.8 | 0.16 | 0.46426 | 2.2558 | 0.043077 | 21.1232 | 852.5901 | 45.1154 | 6.0205 | 5.4914 | 427.2279 | 0.023334 | 0.041392 | 0.0012497 | 15.157 | 283.8022
Parallel | 59.7 | 54.3 | 50.5 | 48.4 | 30.1 | 31.5 | 33.5 | 1.4 | 2.5 | 51.35 | 31.8 | 986.7192 | 994.2774 | 0.023023 | 0.041428 | 0.0016445 | 0.0016571 | 552.4546 | 572.8612 | 20.4067 | 41.6237 | 20.8 | 18.3 | 0.14142 | 19.5233 | 0.47932 | 0.52204 | 0.10023 | 28.2971 | 29.3424 | 2.132 | 562.9539 | 518.8874 | 540.9207 | 529.839 | 39.9203 | 0.11605 | 0.15071 | 0.016 | 0.008 | 0.00051892 | 0.00074959 | 3530.7126 | 1599.3094 | 0.64544 | 0.62186 | 3.2698 | 4.9023 | 0.8 | 0.16 | 0.63972 | 3.1361 | 0.043156 | 21.0349 | 848.5435 | 62.7229 | 6.5372 | 5.9627 | 463.4922 | 0.023445 | 0.038154 | 0.0012497 | 15.9113 | 297.9241
Parallel | 59.5 | 54.2 | 50.3 | 48.2 | 30 | 31.4 | 33.3 | 1.4 | 2.7 | 51.2 | 31.65 | 986.7872 | 994.3253 | 0.023025 | 0.044745 | 0.0016446 | 0.0016572 | 561.8569 | 600.5223 | 38.6654 | 42.2612 | 20.9 | 18.2 | 0.14142 | 19.5189 | 0.47772 | 0.52387 | 0.10027 | 28.7853 | 30.7662 | 2.1652 | 572.6652 | 544.0662 | 558.3657 | 538.979 | 40.5409 | 0.11605 | 0.16277 | 0.016 | 0.008 | 0.0005202 | 0.00075185 | 3522.2352 | 1722.1395 | 0.64528 | 0.62165 | 3.2787 | 4.9188 | 0.8 | 0.16 | 0.68886 | 3.3883 | 0.04319 | 20.9969 | 846.7996 | 67.7662 | 6.6714 | 6.0851 | 472.857 | 0.023494 | 0.037398 | 0.0012497 | 16.0924 | 301.3153
Error | 0.1 | 0.1 | 0.1 | 0.1 | 0.1 | 0.1 | 0.1 | 0.1 | 0.1

## Parameters
Cp | 4070 | J/kgK | how T dependent is the heat capacity of water?
density | ? | Kg/m3 | how temperature dependent is the density?
viscosity | ? | kg/ms | how temperature dependent is the viscosity?
K(water) | ? | W/mK | how temperature dependent is the thermal conductivity of water?
K(wall) | 15 | W/mK | Stainless steel wall
cross-sectional area of flow for water
Sect h | 0.00020106 | m2 | circle
Sect c | 0.00027646 | m2 | annulus
|  |  |  | Water Temp [C] | ρ [kg/m3] | µ [kg/m*s] | Cp [J/kg*K] | k [W/m*K]
external tube (cold) |  |  |  | 28 | 995.8 | 0.0008119 | 4071 | 0.6166
Do | 0.028 | m |  | 30 | 995.2 | 0.0007773 | 4070 | 0.6194
Di | 0.026 | m |  | 32 | 994.6 | 0.0007451 | 4069 | 0.6222
|  |  |  | 34 | 993.9 | 0.0007149 | 4069 | 0.6248
internal tube (hot) |  |  |  | 36 | 993.2 | 0.0006867 | 4068 | 0.6274
do | 0.018 | m |  | 38 | 992.5 | 0.0006602 | 4068 | 0.63
di | 0.016 | m |  | 40 | 991.8 | 0.0006354 | 4067 | 0.6325
|  |  |  | 42 | 991 | 0.0006121 | 4067 | 0.6349
Hydraulic Diameters (for calculating Re) |  |  |  | 44 | 990.2 | 0.0005902 | 4067 | 0.6373
D(hot) | 0.016 | m |  | 46 | 989.4 | 0.0005696 | 4066 | 0.6396
D(cold) | 0.008 | m |  | 48 | 988.6 | 0.0005502 | 4066 | 0.6418
|  |  |  | 50 | 987.7 | 0.0005319 | 4066 | 0.644
Heat Transfer area |  |  |  | 52 | 986.8 | 0.0005145 | 4066 | 0.6461
Ah | 0.050265 | m2 |  | 54 | 985.8 | 0.0004982 | 4066 | 0.6482
Ac | 0.056549 | m2 |  | 56 | 984.9 | 0.0004827 | 4066 | 0.6502
Length | 1 | m |  | 58 | 983.9 | 0.000468 | 4066 | 0.6521
|  |  |  | 60 | 982.9 | 0.000454 | 4066 | 0.654

## Fluid Properties
Water Temp [C] | ρ [kg/m3] | µ [kg/m*s] | Cp [J/kg*K] | k [W/m*K]
28 | 995.8 | 0.0008119 | 4071 | 0.6166
30 | 995.2 | 0.0007773 | 4070 | 0.6194
32 | 994.6 | 0.0007451 | 4069 | 0.6222
34 | 993.9 | 0.0007149 | 4069 | 0.6248
36 | 993.2 | 0.0006867 | 4068 | 0.6274
38 | 992.5 | 0.0006602 | 4068 | 0.63
40 | 991.8 | 0.0006354 | 4067 | 0.6325
42 | 991 | 0.0006121 | 4067 | 0.6349
44 | 990.2 | 0.0005902 | 4067 | 0.6373
46 | 989.4 | 0.0005696 | 4066 | 0.6396
48 | 988.6 | 0.0005502 | 4066 | 0.6418
50 | 987.7 | 0.0005319 | 4066 | 0.644
52 | 986.8 | 0.0005145 | 4066 | 0.6461
54 | 985.8 | 0.0004982 | 4066 | 0.6482
56 | 984.9 | 0.0004827 | 4066 | 0.6502
58 | 983.9 | 0.000468 | 4066 | 0.6521
60 | 982.9 | 0.000454 | 4066 | 0.654

## Fluid Properties (Curve Fits)
Eqn Form | f(x) = | p1*x^2 + | p2*x + | p3
| Property | p1 | p2 | p3
| ρ [kg/m^3] | -0.003412 | -0.1029 | 1001
| µ [kg/m*s] | 1.667e-07 | -2.566e-05 | 0.001397
| Cp [J/kg*K] | constant at 4070 J/kg*K
| k [W/m*K] | -7.721e-06 | 0.001848 | 0.5709
[6 empty] | ρ [kg/m^3] | 991.4998
| Calculate Fluid Properties Given T [C] = |  |  |  | 39.8 | µ [kg/m*s] | 0.00063979
[6 empty] | Cp [J/kg*K] | 4070
[6 empty] | k [W/m*K] | 0.63222